## 审核对比表
序号 | 名称 | 相关信息 | 单价
1 | 履带式挖掘机 | 单斗容量0.8m3 | 2400元/台班
2 | 履带式挖掘机 | 单斗容量1m3 | 2600元/台班
3 | 履带式挖掘机 | 单斗容量1.25m3 | 2600元/台班
4 | 履带式挖掘机 | 单斗容量1.6m3 | 3500元/台班
5 | 轮胎式挖掘机 | 单斗容量0.4m3 | 1800元/台班
6 | 轮胎式挖掘机 | 单斗容量0.6m3 | 2200元/台班
7 | 轮胎式装载机 | 单斗容量1m3 | 1500元/台班
8 | 多功能高压疏通车 | 罐容量8m3 | 4500元/台班
9 | 平板拖车 | 装载质量10t内（20公里内） | 800元/车（20公里内）
9 | 平板拖车 | 装载质量30t内（20公里内） | 1300元/台班（20公里内）
10 | 洒水车 | 罐容量4m3 | 700元/次
11 | 围挡B1型 | 1.高2.5m, 2.立柱：100*100*2500*1.1mm矩管 3.面板：900*2050*0.4mm波浪瓦（上瓦）, 900*300*0.4mm波浪瓦（下瓦） 4.立柱底板：280*330*6mm钢板 5.上横梁：100*100*4830*1.1mm矩管 6.中下横梁：40*60*4830*1.1mm矩管 7.斜撑：30*30*2000mm矩管 | 200元/m2
12 | 围挡B2型 | 1.尺寸：2.5*5.12m 2.立柱底板：380*380*8mm钢板 3.立柱上盖帽：520*565*1.0mm镀锌板 4.立柱下盖帽：390*435*1.0mm镀锌板 5.立柱连接件：130*215*1.2mm镀锌板 6.面板：900*1850*0.4mm压型钢板(上瓦）, 900*300*0.4mm反光标型压型钢板（下瓦）； 7.上横梁：100*100*4830*1.1mm矩管 8.中下横梁：40*60*4830*1.1mm矩管 9.斜撑：30*30*1500*1.0mm钢管 | 213元/m2
13 | 围挡B3型 | 1.尺寸：2.5*5.12m 2.板框：背架横杆40*40*0.8*3000mm钢板；装饰板面500*0.5*3000mm彩钢扣板、920*0.4*3000mm双色压瓦板；装订镙丝4.5*30mm自攻螺丝； 3.立柱：立柱管80*80*1.0*3000mm矩管；底板170*170*5mm钢板 4.斜撑：30*30*1.0*2000mm矩管 | 203元/m2
14 | 围挡B3型（优化） | 1.尺寸：2.5*5.12m 2.板框：背架横杆40*40*0.8*3000mm钢板；装饰板面500*0.5*3600mm彩钢扣板、920*0.4*3600mm双色压瓦板；装订镙丝4.5*30mm自攻螺丝； 3.灯笼立柱（250*300mm）,立柱竖杆L40*3*3600mm角钢；立柱横腹杆L30*2.5*300mm角钢；斜拉杆L30*2.5*1050mm角钢；底板100*200*5mm钢板 4.斜撑：40*40*1.0*3000mm矩管 | 245元/m2
15 | C30砼浇筑 | 1.部位：综合考虑； 2.混凝土类型：综合考虑商品砼及自拌砼 3.C30混凝土制作、运输、浇筑、振捣、养护 4.实际施工强度等级不同时按施工当月信息价调差取税金计入 5.如有外加剂另外计 | 468.7元/m3
16 | 钢筋 | 1.综合考虑各种规格各种型号类别现浇砼钢筋，制作、运输、安装、绑扎 2.其他 | 6961.02元/t
17 | 砖砌体 | 1.砌体墙（综合考虑各种墙厚） 2.各类型砖砌体综合考虑 3.综合考虑各种水泥砂浆砌筑 | 797元/m3
18 | 砂浆抹灰 | 1.基层墙体类型：砖、砼等各类墙面综合考虑 2.抹灰厚度：20mm | 35元/m2
19 | 铸铁重型井盖（ø700） | 1、拆除原损坏井盖、井座，C30细石砼找平 2、ø700mm球墨铸铁重型井盖、井座制安，承载质量60t 3、完成井盖更换所以内容 | 611.05元/套
20 | 铸铁重型井盖（ø800） | 1、拆除原损坏井盖、井座，C30细石砼找平 2、ø800mm球墨铸铁重型井盖、井座制安，承载质量60t 3、完成井盖更换所以内容 | 852.54元/套
21 | 铸铁重型井盖（ø900） | 1、拆除原损坏井盖、井座，C30细石砼找平 2、ø900mm球墨铸铁重型井盖、井座制安，承载质量60t 3、完成井盖更换所以内容 | 992.45元/套
22 | 级配碎石层 | 1.路床（槽）整形、碾压，基底夯实处理 2.级配碎石层铺筑 3.级配碎石层压实 4.满足现行施工规范及其他要求 | 355.51元/m3
23 | 稀浆封层 6mm厚 | 1.清理杂物 2.改性乳化沥青稀浆封层6mm厚 3.喷油、布料、压实 4.材料场内外运输 5.满足现行施工规范及其他 | 8.18元/m2
24 | AC-20中粒式沥青混凝土道路面层 5cm厚铺筑 | 1.清理杂物、洒铺沥青粘层（乳化沥青等综合考虑） 2.AC-20中粒式沥青混凝土5cm厚铺筑、碾压（综合考虑沥青标号） 3.沥青混凝土养护 4.材料场内外运输 5.满足现行施工规范及其他 | 62.89元/m2
25 | AC-20中粒式沥青混凝土道路面层 每增减1cm | 1.AC-20中粒式沥青混凝土铺筑、碾压 2.沥青混凝土养护 3.材料场内外运输 4.满足现行施工规范及其他 | 12.15元/m2
26 | AC-13细粒式沥青混凝土道路面层 3cm厚铺筑 | 1.清理杂物、洒铺沥青粘层（乳化沥青等综合考虑） 2.AC-13细粒式沥青混凝土3cm厚铺筑、碾压（综合考虑沥青标号） 3.沥青混凝土养护 4.材料场内外运输 5.满足现行施工规范及其他 | 43.83元/m2
27 | AC-13细粒式沥青混凝土道路面层 每增减1cm | 1.AC-13细粒式沥青混凝土铺筑、碾压 2.沥青混凝土养护 3.材料场内外运输 4.满足现行施工规范及其他 | 14.26元/m2
28 | 切缝 | 1.人工切缝，厚度10cm内 2.综合考虑沥青路面、砼缝 | 18.78元/m
29 | 拆除工程 | 1.拆除方式：综合考虑 2.拆除类别：综合考虑砼、沥青等 3.旧料成堆 4.场地清理、运输 | 105.39元/m3
30 | 排渣 | 1.小型货车外运（6m³，运距综合考虑） 2.适用于无法计算体积的树枝、白色垃圾等垃圾 3.装车、运输、垃圾处置费等完成该项工作一切费用。不限于建设工程人工费、材料费、施工机具使用费、企业管理费、利润、风险费、措施项目费（含安全文明施工费）、规费、税金、工程周边社会关系协调以及政策性文件规定等所有费用 4.需提供渣票、发票等弃渣费计费依据，运距需进行确认，如运距小于30km,单价按（2.5元*（1-中标下浮率）/km扣除，弃渣费暂按46元/m3计，如实际弃渣费低于46元/m3,则按实计取弃渣费调差。计价原则：实际计算的排渣费高于此单价时，按800元/车进行计算；调整后的排渣费单价低于800元/车时，按上述规则调整后的排渣费单价进行计算。 | 800元/车
31 | 排渣 | 1.汽车外运，运距暂按30km考虑 2.适用于可以计算体积的砼建渣等垃圾 3.装车、运输、垃圾处置费等完成该项工作一切费用。不限于建设工程人工费、材料费、施工机具使用费、企业管理费、利润、风险费、措施项目费（含安全文明施工费）、规费、税金、工程周边社会关系协调以及政策性文件规定等所有费用 4.需提供渣票、发票等弃渣费计费依据，运距需进行确认，如运距小于30km,单价按（2.5元*（1-中标下浮率）/km扣除，弃渣费暂按22元/m3计，如实际弃渣费低于22元/m3,则按实计取弃渣费调差。计价原则：实际计算的排渣费高于此单价时，按105元/m3进行计算；调整后的排渣费单价低于105元/m3时，按上述规则调整后的排渣费单价进行计算。 | 105元/m3
32 | 普工 | 8小时 | 160元/工日
33 | 技工 | 8小时 | 254元/工日

## Sheet3
| 报价一 | 报价二
B1 | 75.101 | 77.935 | 194.8375
B2 | 82.186 | 85.02 | 212.55
B3 | 70.85 | 80.769 | 201.9225
B3 | 87.854 | 97.773 | 244.4325